## 設計検証項目
項目ID | 機能分類 | 項目名 | 仕様・判定基準 | 対応部品/ECU | 検証方法 | 備考
DSN-101 | 冷房 | 冷房能力 | 外気温35℃で運転開始30分以内に乗員室温度25℃以下 | エバポレータ, 電動コンプレッサ | 恒温室試験
DSN-102 | 暖房 | 暖房能力 | 外気温-10℃で運転開始20分以内に乗員室温度20℃以上 | PTCヒータ | 恒温室試験
DSN-103 | 冷媒 | リフリジェラント種別・封入量 | R-1234yf、封入量500±25g | 冷媒回路 | 封入量測定 | 同義語:冷媒
DSN-104 | 動力 | 圧縮機消費電力 | 電動圧縮機の最大消費電力5.5kW以下 | 電動圧縮機 | 電力計測 | 同義語:コンプレッサ
DSN-105 | 静粛性 | ブロワ騒音 | 最大風量作動時 運転席耳元58dB(A)以下 | ブロワモータ | 騒音計測 | 同義語:送風機
DSN-106 | 制御 | 温調精度 | 設定温度に対する定常偏差±1.0℃以内 | 空調ECU | 台上試験
DSN-107 | 風量 | 風量段数 | 手動風量調整 5段階以上 | ブロワ制御回路 | 機能確認
DSN-108 | 吹出 | 吹出口モード切替 | フェイス/フット/デフロスタおよび複合モード切替 | モードダンパ | 機能確認
DSN-109 | デフロスタ | デフロスター曇り除去 | 外気温-3℃で作動開始10分以内に視界確保領域の曇り除去 | デフロスタダクト | 実車試験 | 表記ゆれ:デフロスタ
DSN-110 | 制御 | オートエアコン制御 | 設定温度連動で風量・吹出温度・吹出口を自動制御 | 空調ECU | 機能確認
DSN-111 | 空気清浄 | 高性能エアフィルタ | PM2.5および花粉を捕集するエアフィルタ | エアフィルタ | 捕集効率試験
DSN-113 | 通信 | CAN FD通信 | 空調ECUがCAN FDで車両ネットワークと通信 | 空調ECU, CANトランシーバ | 通信試験 | REQ-012を意図的に欠落
DSN-114 | 診断 | DTC出力 | 主要故障のDTCを保持し外部診断器から読出可能 | 空調ECU | 診断器接続試験
DSN-120 | 動力 | ヒートポンプ暖房 | 電動コンプレッサによるヒートポンプ方式の補助暖房 | 電動圧縮機 | 恒温室試験 | B側のみ(要求に対応なし)
DSN-121 | 空調 | 内外気切替 | 内外気ダンパによる内気/外気の切替 | 内外気ダンパ | 機能確認 | B側のみ(要求に対応なし)
DSN-122 | 質量 | 空調ユニット質量 | 空調ユニット単体質量8.5kg以下 | HVACユニット | 質量測定 | B側のみ(要求に対応なし)